## Sheet1
Level | Seeed Componet Part Num | Part Name | Type | Unit | Quality | Part Number
0 |  | BeagleBone Green |  | PCS | 0
.1 |  | PCBA;BeagleBone Green |  | PCS | 1
..2 | 302010158 | SMD CAP Ceramic 10uF-10V-(-20%～+80%)-Y5V;0805 | YAGEO;CC0805ZKY5V6BB106 | PCS | 24 | C1,C2,C4,C7,C8,C9,C10,C11,C12,C13,C14,C15,C39,C40,C55,C62,C77,C95,C96,C118,C122,C126,C133,C153
..2 | 302010004 | SMD CAP Ceramic 100nF-16V-10%-X7R;0402 | YAGEO;CC0402KRX7R7BB104 | PCS | 96 | C3,C20,C28,C29,C30,C31,C33,C35,C36,C37,C38,C41,C42,C43,C44,C45,C46,C47,C48,C49,C50,C51,C52,C53,C54,C56,C57,C58,C59,C60,C61,C63,C64,C65,C66,C67,C68,C69,C70,C71,C72,C73,C74,C75,C76,C78,C79,C80,C81,C82,C83,C84,C85,C86,C87,C88,C92,C93,C94,C97,C98,C99,C100,C10
..2 | 302010233 | SMD CAP Ceramic 2.2uF-6.3V-20%-X5R;0402 | YAGEO;CC0402MRX5R5BB225 | PCS | 5 | C16,C17,C18,C125,C24
..2 | 302010010 | SMD CAP Ceramic 470pF-50V-10%-X7R;0402 | YAGEO;CC0402KRX7R9BB471 | PCS | 2 | C19，C136
..2 | 302010005 | SMD CAP Ceramic 1nF-50V-10%-X7R;0402 | YAGEO;CC0402KRX7R9BB102 | PCS | 2 | C32,C123
..2 | 302030050 | SMD CAP Aluminum 100uF-10V;D6.3*H5.4mm |  | PCS | 1 | C34
..2 | 302010040 | SMD CAP Ceramic 1uF-10V-10%-X5R;0402 | YAGEO;CC0402KRX5R6BB105 | PCS | 6 | C89,C90,C91,C104,C106,C134
..2 | 302010242 | SMD CAP Ceramic 22nF-50V-10%-X7R;0402 | CC0402KRX7R9BB223 | PCS | 1 | C141
..2 | 302010000 | SMD CAP Ceramic 33pF-50V-5%-NPO;0402 | YAGEO;CC0402JRNPO9BN330 | PCS | 8 | C137,C138,C139,C140,C142,C143,C161,C162
..2 | 304090045 | SMD LED Clear-Blue;0603 | Ever Light;19-217/BHC-ZL1M2RY/3T | PCS | 5 | D1,D2,D3,D4,D5
..2 | 303030029 | SMD Ferrite Bead;150R-800mA-0805 | Laird-Signal Integrity Products;LI0805H151R-10 | PCS | 5 | FB1,FB2,FB3,FB4,FB7
..2 | 301010264 | SMD RES 0.1R-5%-1/8W;0805 | YAGEO;RL0805JR-070R1L | PCS | 2 | FB8,R136
..2 | 320020005 | DIP Blue Male Header VERT;1*6P-2.54-2.54-11.6/3.0mm | 宇熙 | PCS | 1 | J1
..2 | 320110032 | SMD Grove;4P-2.0-90D | 2.0-4P卧贴带锁座子 | PCS | 2 | J4,J5
..2 | 303010128 | SMD Inductor 2.2uH-20%-1.3A;2P-1008 | Murata;LQM2HPN2R2MG0L | PCS | 3 | L1,L2,L3
..2 | 320010007 | DIP USB A TYPE FMAL;4P-2.0-90D | 山旗;ST-USB-003A | PCS | 1 | P3
..2 | 320010000 | SMD Micro USB-B-without POST-W/P;5+4-0.65-L7.4*W5.0*H2.35mm | 山旗 | PCS | 1 | P4
..2 | 320140008 | DIP RJ45;2*4P-15.98*17.53*21.17 | ;J0011D01BNL/网口 | PCS | 1 | P5
..2 | 320030146 | DIP Black Female Header;2*23P-2.54*8.5-3.15mm | 宇熙 | PCS | 2 | P8,P9
..2 | 320090010 | SMD SD Card Holder;8P-13.9*15mm | ALPS;SCHA5B0200 | PCS | 1 | P10
..2 | 305050004 | SMD Transistor Array 2 NPN-50V-100mA-SOT-363 | Diodes Incorporated;DDC114YU-7-F | PCS | 2 | Q1,Q2
..2 | 301010456 | SMD RES 100K-1%-1/16W;0402 | YAGEO;RC0402FR-07100KL | PCS | 22 | R1,R56,R65,R66,R67,R68,R76,R77,R78,R79,R80,R82,R83,R84,R85,R86,R87,R88,R89,R94,R95,R165
..2 | 301010567 | SMD RES 1.5K-1%-1/16W;0402 | Yageo;RC0402FR-071K5L | PCS | 7 | R3,R4,R97,R112,R113,R114,R119
..2 | 301010000 | SMD RES 0R-5%-1/16W;0402 | YAGEO;RC0402JR-070RL | PCS | 22 | R5,R6,R7,R8,R19,R20,R27,R29,R46,R47,R48,R30,R49,R50,R51,R137,R142,R159,R160,R161,R162,R168
..2 | 301010069 | SMD RES 470K-1%-1/16W;0402 | YAGEO;RC0402FR-07470KL | PCS | 1 | R10
..2 | 301010642 | SMD RES;280K-1%-1/16W-0402 | Yageo;RC0402FR-07280KL | PCS | 1 | R11
..2 | 301010010 | SMD RES 4.7K-5%-1/16W;0402 | YAGEO;RC0402JR-074K7L | PCS | 14 | R12,R71,R72,R73,R74,R23,R24,R25,R26,R163,R164,R171,R172,R173
..2 | 301010047 | SMD RES 10K-1%-1/16W;0402 | YAGEO;RC0402FR-0710KL | PCS | 32 | R14,R52,R53,R54,R96,R98,R100,R101,R102,R103,R104,R105,R106,R107,R108,R109,R110,R111,R115,R116,R117,R118,R135,R145,R150,R151,R152,R153,R154,R155,R156,R157
..2 | 301010043 | SMD RES 1M-1%-1/16W;0402 | YAGEO;RC0402FR-071ML | PCS | 1 | R17
..2 | 301010034 | SMD RES 33R-5%-1/16W;0402 | YAGEO;RC0402JR-0733RL | PCS | 3 | R18,R28,R167
..2 | 301010489 | SMD RES;49.9R-1%-1/10W-0402 | Panasonic;ERJ-2RKF49R9X | PCS | 5 | R22,R120,R121,R122,R123
..2 | 301010052 | SMD RES 22R-1%-1/16W;0402 | YAGEO;RC0402FR-0722RL | PCS | 1 | R45
..2 | 301010442 | SMD RES 100R-1%-1/16W;0402 | YAGEO;RC0402FR-07100RL | PCS | 11 | R75,R125,R126,R127,R128,R129,R131,R133,R134,R138,R139
..2 | 301010494 | SMD RES;240R-1%-0402 | Panasonic;667-ERJ-2RKF2400X | PCS | 1 | R99
..2 | 301010013 | SMD RES 470R-5%-1/16W;0402 | YAGEO;RC0402JR-07470RL | PCS | 2 | R130,R132
..2 | 301010444 | SMD RES 10R-1%-1/16W;0402 | YAGEO;RC0402FR-0710RL | PCS | 1 | R143
..2 | 301010736 | SMD RES 12K-1%-1/16W;0402 | YAGEO;RC0402FR-0712KL | PCS | 1 | R144
..2 | 311020045 | SMD Button Top;Black-4P-L4.7*W3.5*H2.5 | 东奥; | PCS | 3 | S1,S2,S3
..2 | 310030209 | SMD IC PMIC;VQFN-48 | Texas Instruments;TPS65217CRSLR | PCS | 1 | U2
..2 | 310050077 | SMD IC Logic;SC-70-5 | Texas Instruments;SN74LVC1G06DCKR | PCS | 1 | U3
..2 | 310030210 | SMD IC PMIC;SOIC-8 | Texas Instruments;TL5209DR | PCS | 1 | U4
..2 | 310010099 | SMD IC MCU;NFBGA-324（15x15） | Texas Instruments;AM3358BZCZ100 | PCS | 1 | U5
..2 | 310090051 | SMD IC Memory;SOT-23-5 | Microchip Technology;24LC32AT-I/OT | PCS | 1 | U7
..2 | 310030211 | SMD IC PMIC;MSOP-8 | Texas Instruments;TPS2051BDGN | PCS | 1 | U8
..2 | 304050020 | SMD Diode TVS;4-Ch USB ESD Solution with-SON-6（1.45x1） | Texas Instruments;TPD4S012DRYR | PCS | 2 | U9,U10
..2 | 310090052 | SMD IC Memory;TFBGA-96（9x14) | Micron Technology Inc;MT41K256M16HA-125:E | PCS | 1 | U12
..2 | 310090071 | SMD IC Memory;VFBGA-153 | Micron;MTFC4GACAAAM-1M WT | PCS | 1 | U13
..2 | 310070043 | SMD IC Interface;QFN-32（5x5） | Microchip Technology;LAN8710A-EZC-TR | PCS | 1 | U14
..2 | 310050078 | SMD IC Logic;US8(8-VFSOP | Texas Instruments;SN74LVC2G241DCUR | PCS | 1 | U15
..2 | 310050079 | SMD IC Logic;SC-70-5 | Texas Instruments;SN74LVC1G07DCKR | PCS | 1 | U16
..2 | 306010085 | SMD Crystal;32.768KHz-12.5pF-20PPM-50K-8*3.8*2.5mm;SOJ-4 | ABS25-32.768KHZ-T | PCS | 1 | Y1
..2 | 306010108 | SMD Crystal;24MHz-18pF-30ppm-2P-5*3.2*1.35 | TXC CORPORATION;7A-24.000MAAJ-T | PCS | 1 | Y2
..2 | 306010058 | SMD Crystal 25MHz;2P-L5.0*W3.2mm |  | PCS | 1 | Y3
..2 | 306020013 | SMD Oscillator;24.576MHz-CMOS-4P-2.5*2*0.9mm | Abracon Corporation;ASDMB-24.576MHZ-LC-T | PCS | 1 | Y4
..2 | 302010016 | SMD CAP Ceramic 18pF-50V-5%-NPO;0402 | YAGEO;CC0402JRNPO9BN180 | PCS | 4 | C21,C22,C25,C26
..2 | 302010030 | SMD CAP Ceramic 100pF-50V-5%-NP0;0402 | Murata;GRM1555C1H101JZ01D | PCS | 2 | C164,C163
..2 | 310990038 | SMD IC EMI Reduction;TDFN(2*2)-8L | SPREAD;SSDCI3128AF-08-CT | PCS | 1 | U17
..2 | 319010937 | PCB;BeagleBone_Green_V1.02-哑光绿油白字-6层 | 化学沉金-121.4*174.75*1.6mm-FR4 | PCS | 1
.1 | 327170207 | BeagleBoneGreen_user guide;280*100mm-120g书纸 |  |  | 1
.1 | 327100124 | BeagleBoneGreen_Gift Box;125*76*24mm-350g单粉(哑胶) |  |  | 1
.1 | 327050010 | Anti Static Bag;W100*H150*0.05mm-自封口 |  |  | 1